## 工程清单
浙大科技园E楼装修工程项目清单
工程名称：浙大科技园E楼装修工程
编号 | 工程项目 | 计量单位 | 工程量 | 综合单价 | 其 中 |  |  | 合价 | 备注
[5 empty] | 主材 | 辅料 | 人工
一 | 公共空间
1 | 木板造型墙（办公室隔墙） | ㎡ | 6.5 | [5 empty] | 1、轻钢龙骨架，木工板基层。
2 | 木板造型墙大理石 纹路成品板饰面（办公室隔墙） | ㎡ | 12.9 | [5 empty] | 1、轻钢龙骨架，木工板基层。
3 | 顶面水波纹板 | ㎡ | 19.8 | [5 empty] | 顶面水波纹板
4 | 顶面不锈钢饰面包梁 | ㎡ | 14.4
5 | 门窗套基层 | m | 2.7 | [5 empty] | 1、单层板基层，宽度28公分内
6 | 木板吊顶基层板 | ㎡ | 35.2 | [5 empty] | 1、木龙骨架，钢钉固定，阻燃板固定在木龙骨上
7 | 水波纹板吊顶基层板 | ㎡ | 19.8
8 | 护角处理 | m | 30
9 | 顶面防水乳胶漆 | ㎡ | 104.52 | [5 empty] | 1、含专用找平腻子批平，批刮专用成品腻子2～3遍，打磨平整，乳胶漆。
10 | 灯带槽制作 | m | 57.2 | [5 empty] | 1、直形石膏板灯槽工艺及人工
11 | 窗帘箱制作 | m | 28.53 | [5 empty] | 1、木工板基层，石膏板面
12 | 墙面文化砖铺贴 | ㎡ | 70.2
13 | 地面水泥砂浆找平 | ㎡ | 28.53 | [5 empty] | H=3.5内水泥砂浆找平，辅料及人工。
14 | 地砖普通铺贴 | ㎡ | 101 | [5 empty] | 1、含瓷砖，边长600MM-1200MM内正铺铺贴；
15 | 大砖铺贴补差 | ㎡ | 101 | [5 empty] | 1、长边长1200-600CM内(含120CM）错位铺贴人工补差。
16 | 地砖美缝 | ㎡ | 101 | [5 empty] | 材料及人工。
17 | 墙面防水工艺 | ㎡ | 32.1 | [5 empty] | 1、表面防水涂料刷洞面积。
18 | 一级防潮石膏板吊顶 | ㎡ | 72.5 | [5 empty] | 轻钢龙骨架，单层石膏板吊平顶
19 | 门槛大理石安装 | m | 3.2 | [5 empty] | 1、含石材
二 | 外立面及部分设施
1 | 石膏板圆柱造型墙 | ㎡ | 16.3 | [5 empty] | 1、木档轻钢龙骨架，石膏板面
2 | 石膏板造型墙弧形转角材料及人工补差 | 处 | 2
3 | 圆柱防水乳胶漆 | 根 | 8
4 | 钢化玻璃窗 | ㎡ | 1.8
5 | 挑高层顶面防水乳胶漆 | ㎡ | 86 | [5 empty] | 1、含专用找平腻子批平，批刮专用成品腻子2～3遍，打磨平整，乳胶漆。
6 | 铝合金玻璃隔墙 | ㎡ | 89.7 | [5 empty] | 铝合金框，辅料
7 | 地弹簧玻璃门 | ㎡ | 9.02 | [5 empty] | 含12厚钢化玻璃，五金拉手，辅料
8 | 外墙面开窗加固 | 处 | 1
9 | 公区一级防潮石膏板吊顶 | ㎡ | 175.3 | [5 empty] | 轻钢龙骨架，单层石膏板吊平顶
10 | 成品砖类踢脚线 | m | 47
11 | 墙顶面防水乳胶漆 | ㎡ | 279 | [5 empty] | 1、含专用找平腻子批平，批刮专用成品腻子2～3遍，墙面防开裂处理，打磨平整，乳胶漆。
12 | 铝合金百叶玻璃隔断 | ㎡ | 11.7
13 | 地面大理石修补 | 处 | 1
14 | 外立面地台灯带槽制作 | m | 40.8 | [5 empty] | 1、直形石膏板灯槽工艺
15 | 外立面圆柱灯带槽制作 | m | 11.6
16 | 中岛台面 | m | 6.18 | [5 empty] | 深灰色人造石
17 | 中岛基层 | m | 6.18
18 | 水槽龙头下水三角阀 | 个 | 1
19 | 钢结构基础 | m | 6.18 | [5 empty] | 长书桌下挂13.5公分
20 | 单面木饰面 | m | 6.18 | [5 empty] | 长书桌单边
21 | 木工板基础 | m | 6.18
22 | 装饰柜柜体（成品定制款） | ㎡ | 4.6 | [5 empty] | 免漆颗粒板立板，背板五厘板，深度350CM内
23 | 成品板饰面 | ㎡ | 3.04
三 | 水电及其它
1 | 强弱电布线 | ㎡ | 108
2 | 下水移位 | 套 | 1
3 | 水管改造 | 间 | 1
4 | 线管开槽人工 | ㎡ | 108
5 | 空调出风口制作 | m | 10.5
6 | 强电箱及空开 | 套 | 1
7 | 三相十平方进户线 | m | 23
8 | 普通灯具/面板安装 | ㎡ | 270
9 | 开槽后线槽修补 | ㎡ | 108
10 | 砖砌墙 | ㎡ | 85.4
11 | 花坛拆除后地面找平 | ㎡ | 53 | [5 empty] | H=3.5-7.0内水泥砂浆找平
12 | 拆除后顶面电路整理改造 | ㎡ | 176
13 | 外立面现浇加宽 | m | 41
14 | 铲原老粉层 | ㎡ | 127
15 | 双层卷帘 | ㎡ | 117 | [5 empty] | 颜色款式待选，卷帘材质PVC加涤纶
16 | 布艺窗帘 | ㎡ | 19.5
17 | 布艺纱帘 | ㎡ | 19.5
18 | 内嵌防眩射灯 | 个 | 26 | [5 empty] | 嵌入式射灯，正泰，雷士，欧普品牌
20 | 嵌入式筒灯 | 个 | 40 | [5 empty] | 嵌入式射灯，正泰，雷士，欧普品牌
21 | 地插座 | 个 | 1 | [5 empty] | 梅兰，欧驰，鸿雁。
22 | 86型开关插座 | 个 | 29 | [5 empty] | 正泰，西门子，西蒙。
23 | 路由器 | 个 | 1
24 | LED灯带 | m | 145
25 | 挑空空间超高补差 | 项 | 1
26 | 室内活动脚手架 | 副 | 13
27 | 公区顶面及花坛拆除 | 项 | 1
28 | 材料运输费 | ㎡ | 270
29 | 成品保护 | ㎡ | 270
30 | 垃圾清理 | 项 | 1 | [5 empty] | 施工垃圾清理，堆放在施工区域内指定位置。
31 | 遮蔽保护 | 套 | 1 | [5 empty] | 施工区域有效独立空间遮挡。
32 | 竣工验收前保洁 | 平方 | 270
33 | 垃圾外运 | 车 | 8
一 | 工程项目直接费 | 元 | [5 empty] | 0
二 | 夜间施工费 | 元 | [5 empty] | 0
三 | 管理费 | 元 | [5 empty] | 0
四 | 税金 | 元 | [5 empty] | 0
五 | 工程总造价 | 元 | [5 empty] | 0

## 材料清单及自理项目 (hidden)
装 修 用 材 清 单
一 | 水电材料： | 品牌/型号 | 备注
1 | PPR水管 | 中财，伟星
2 | PVC排水管 | 中财，鸿雁，金盾
3 | PVC线管 | 中财，鸿雁，金盾
4 | KBG线管 | 泰瑞安
5 | 电线 | 中策
6 | 电视线 | 中策
7 | 电话线 | 安普联想，秋叶原
8 | 网络线 | 安普联想
二 | 木工材料：
1 | 细木工板 | 森鹿，兔宝宝，千年舟
2 | 九厘板 | 森鹿，兔宝宝，千年舟
3 | 饰面板 | 森鹿，兔宝宝，千年舟
4 | 普通石膏板 | 泰山、千川绿源
5 | 轻钢龙骨
三 | 油漆,瓦工材料
1 | 乳胶漆 | 立邦、多乐士
2 | 建筑胶水 | 立邦901
3 | 防水材料 | 德高K11
4 | 水泥，黄沙 | 服务队提供品牌