## 报价清单
安装工程项目报价清单
工程名称:浙大科技园D楼燃气支管深化维保项目
序号 | 项 目 名 称 | 单位 | 工程量 | 单位价值 |  | 总 价 值
|  |  |  | 主材 | 安装费 | 主材 | 安装费
拆除
1 | 拆除室内流体无缝钢管（氩电联焊） ￠89*5 | m | 24
2 | 拆除室内流体无缝钢管（氩电联焊） ￠45*3.5 | m | 8
3 | 拆除室内流体无缝钢管（氩电联焊） ￠32*3.5 | m | 4
4 | 拆除室内无缝钢管（氩电联焊） ￠25*3 | m | 2
5 | 室内镀锌钢管安装(螺纹连接) DN50 | m | 12
6 | 拆除法兰阀门Q41F-16C DN50 | 个 | 10
7 | 拆除灶具 | 台 | 10
8 | 安装
9 | 安装室内流体无缝钢管 ￠89*5 | m | 24
10 | 安装室内流体无缝钢管 ￠45*3.5 | m | 8
11 | 室内镀锌钢管安装(螺纹连接) DN50 | m | 12
12 | 安装灶具 | 台 | 10
13 | 法兰阀门安装Q41F-16C DN80 | 个 | 10
14 | 法兰阀门安装Q41F-16C DN50 | 个 | 10
15 | 法兰阀门安装Q41F-16C DN20 | 个 | 1
16 | 90°钢制弯头￠89*5 | 个 | 5
17 | 钢制三通89*5 | 个 | 10
18 | 钢制大小头89*45 | 个 | 1
19 | 带颈突面钢法兰连盖安装BL80(B)-1.0RF(A) | 副 | 1
20 | 一般管架制作安装 | 100kg | 0.55293
21 | 一般钢结构手工除锈 轻锈 | 100kg | 0.55293
22 | 一般钢结构涂氯磺化聚乙烯漆底漆 二遍 | 100kg | 0.55293
23 | 一般钢结构涂氯磺化聚乙烯漆中间漆 增一遍 | 100kg | 0.55293
24 | 架空管涂氯磺化聚乙烯漆底漆 二遍 | 10m2 | 0.97276
25 | 架空管涂氯磺化聚乙烯面漆 三遍 | 10m2 | 0.97276
26 | 管道气密性试验公称直径100mm以内 | 100m | 0.88
27 | 管道吹扫 公称直径100mm以内 | 100m | 0.44
28 | 配合人工 | 工日 | 5
29 | 汽车台班 | 台班 | 3
30 | 新旧管道相接(柔性机械接口) 主干管 DN100mm以内 | 处 | 4
31 | 小计
32 | 税金9%
33 | 总计